## 电源方案选择
一、相关引脚介绍
可以分为如下类：
● | VDD | Input | 数字电源输入
● | AVDD | Input | 模拟电源输入
● | DEC |  | 内部LDO输出电源去耦用
● | DCC | Output | DC/DC模块滤波电路
● | VSS | Input | 电源地
● | VDD_PA | Output
二、nRF51822电源简介
nRF51系列芯片支持三种不同的电源输入方式：
● Internal DC/DC Converter
● Internal LDO
● Low Voltage Mode
1.Internal DC/DC输入方式
示意图如下（从Reference Manual中摘抄）
☆ DC/DC降压模块可通过内部DCDCEN寄存器使能或禁能
☆ DC/DC降压模块需要一个外部LC滤波电路，从DCC引脚接入
☆ AVDD和VDD在CPU内部直接连接，当DC/DC禁能时。这样会在VDD和AVDD之间引入一个阻值很小的串联电阻。
☆ DC/DC使用时机：
☆ 输入电压范围：
2.Internal LDO输入
示意图如下
☆ 注意与DC/DC输入方式的连接区别，DCDCEN寄存器禁能DC/DC模块。并且VDD和AVDD在芯片外部就相连。
☆ 输入电压范围：
3.Low Voltage模式
示意图如下
☆ 内部LDO被bypass，VDD直接给芯片内部供电。所以VDD必须确保稳定性。
☆ 输入电压范围：
△电源输入电压VDD Setup Time（最大值）
三、方案对比及选择
☆ 输入电压范围对比
△ 建议三种方式都留着位置，等板子做好后，调试下，看看哪种情况最省电。
△ 这三种方式，如果可以通过两个I/O口控制会更好。到时候可以动态切换。
☆ 三种方式动态切换可行性
● 切换顺序：Internal DC/DC → Internal LDO → Low Voltage
□ 动态切换是否会影响系统运行？必须Reset吗？Reset方式：POR？Soft Reset？WatchDog？
□ 电路上的设计：
■ 需要多少个IO？
● 从Internal LDO切换到Low Voltage模式，只需要将DEC2连接到VDD上。一个IO口
● 从DC/DC模式切换到Internal LDO模式，需要将AVDD连接到VDD上。一个IO口
综上，需要2个IO口。
□ 在从DC/DC模式切换到Internal LDO模式时，需要断开DCC外部的LC滤波电路吗？
□ 如何检测电压低于设定阀值了？从而可以切换模式？
DC/DC
Converter
DCDCEN
LDO
System Power
VDD
VDD
DCC
AVDD
DEC2
DEC1
VSS
VDD
VDD
GND
GND
GND
GND
需要IO控制断开吗？
IO控制