## Sheet1
型号 | DS1631/DS1631A/DS1731 | LM35 | AD594/AD595 | MAX31855 | MCP9700/9700A MCP9701/9701A Low-Power
传感器增益 |  | 10mV/°C | 10mV/°C | 分辨率14位 | 19.5mV/°C
安装类型 | 通孔 | 通孔 | 通孔 | 表面贴装 | 表面贴装
宽度 | 7.87mm | 4.7mm | 7.87mm | 4mm | 1.4mm
封装类型 | PDIP | TO-220 | CDIP | SOIC | SOT-23
尺寸 | 9.91 x 7.87 x 4.45mm | 10.16 x 4.7 x 8.89mm | 19.94 x 7.87 x 3.56mm | 5 x 4 x 1.5mm | 3.05 x 1.4 x 1.02mm
引脚数目 | 8 | 3个 | 14 | 8 | 3
接口类型 | 串行 - 2线 | 串行 - 2线 | xxxx | SPI
最低工作温度 | -55 °C | 0 °C | -55 °C | -40 °C | -40 °C
最大工作电源电压 | 5.5 V | 30 V | 5.5 V | 3.6 V | 3.1 V
最小工作电源电压 | 2.7 V | 4 V | 4.5 V | 3 V | 5.5 V
最高工作温度 | +125 °C | +100 °C | +125 °C | +125 °C | +125 °C
精确度 | ±0.5°C | ±0.6°C | ±3°C | xxx | ±2°C
输出类型 | 数字 | 模拟 | 模拟 | 数字 | 模拟
长度 | 9.91mm | 10.16mm | 19.94mm | 5mm | 3.05mm
高度 | 4.45mm | 8.89mm | 3.56mm | 1.5mm | 1.02mm