## 简介
简易系统框图
电鱼派
蓝牙
传感器模块1
蓝牙
传感器模块 2
蓝牙
传感器模块 3
蓝牙
传感器模块 n
蓝牙通信模块
WiFi
路由器
云数据中心
手机
大数据分析app
本地数据分析
BlueTooth 4.0
BLE
大数据分析app
大数据分析app

## EnvMonitor MainBoard框图
上图中，蓝色虚线框表示EnvMonitor主控板，深蓝色小方块表示是EnvMonitor板载资源。
橙色的线表示从EnvMonitor引出的外部接口，黑色的线条则是EnvMonitor内部的连线。
深红色的方框表示传感器模块。
☆ | EnvMonitor主控板与Sensor模块通信方式
EnvMonitor主板与Sensor Board的数据通信，有I2C和ADC两种，以I2C为主。EnvMonitor预留有两路I2C，最大接入设备限制为10个。
如上图所示，每个Sensor Board上有一个I2C中继器，用紫色方块表示。同时，在EnvMonitor一端也有中继器。目的有两个：
| ● | 减少设备之间的干扰和降低总线电容特性
| ● | 热拔插。在总线通信的过程中，可以接入其他设备，而不会影响总线通信。
每个Sensor Board的配置信息都写入在Sensor Board板载的EEPROM中，并且EnvMonitor通过单总线读取这些信息。
配置信息主要包括如下一些分类，但是不限于这些:
| ● | 传感器类型：标示采集何种环境信息。
| ● | 通信类型：I2C还是ADC
| ● | 通信地址：对于I2C通信方式就是I2C从机设备地址。ADC就是所使用的ADC编号。
| ● | 通信频率：多久需要EnvMonitor采样一次数据。
| ● | 通信数据量：每次通信的数据的长度
| ● | 通信命令：由于不同的传感器，采集数据的命令可能不一致，此处保存采样命令。对于I2C，就是需要读写哪些寄存器才能或得数据。而对于ADC则是采样的ADC值与实际物理量之间的转换关系。
| ● | 校验码：对存储在设备中的配置信息的校验。防止意外更改。
对于ADC，只是作为备用通信方式使用。当以模拟量为输出的传感器的个数比较少，可以直接考虑使用ADC总线。
☆ | EnvMonitor数据暂存方案
考虑到NRF51822本身只用256KB ROM，而且蓝牙协议栈占用了固定的80KB，只剩下176KB的空间。当设备离线时，根本不够保存采集到的环境数据。
故增加一块SPI Flash，保存一定时间的离线数据。
最小容量，有待计算。
☆ | EnvMonitor GPIO
| ● | 彩色LED留2个。
| ● | 预留一个按键
| ● | 剩余GPIO全部引出，并且有一半上拉，一半下拉。或者上下拉都有，焊接时确定使用哪个，方便调试。
NRF51822
DS2482
I2C0
单总线
I2C1
I2C0
I2C1
SPI0
SPI
Flash
UART
ADC
GPIO
彩色LED
all rest of
GPIO
调试用
EnvMonitor 主控板
Sensor
Board
1
Sensor
Board
Sensor
Board
Sensor
Board
Sensor
Board
5
Sensor
Board
6
Sensor Board 配置
EEPROM
I2C中继器
Boot