## Sheet1
NRF51822管脚配置表 QFN48封装
[8 empty] | nRF51822 DK |  |  |  | nRF51822 EK |  |  |  | nRF51822-mKIT |  |  |  | OpenCloudEvnMonitor
管脚位置 | 管脚名称 | 复用功能 1 | 复用功能 2 | 复用功能 3 | 描述 | 注意事项 | 输入/输出 | 用途 | 默认状态 | 上拉/下拉 | 输入/输出 | 用途 | 默认状态 | 上拉/下拉 | 输入/输出 | 用途 | 默认状态 | 上拉/下拉 | 输入/输出 | 用途 | 默认状态 | 上拉/下拉 | 其他考虑 | 描述
1 | VDD | 电源输入 | 无 | 无 | 供电引脚 Power Supply | [13 empty] | - | POWER | -
2 | DCC | 电源 | 无 | 无 | DC/DC output voltage to external LC filter. | [13 empty] | - | DC/DC Output | -
3 | P0.30 | GPIO | 无 | 无 | 通用IO口 | [13 empty] | 输出 | Debug LED2 | - | 无
4 | P0.00 AREF0 | GPIO | ADC/LPCOMP参考输入 AREF0 | 无 | 模拟输入和低功耗比较器的输入参考电压 | [13 empty] | 输入 | ADC 输入参考电压 | - | 无
5 | P0.01 AIN2 | GPIO | ADC/LPCOMP输入2 AIN2 | 无 | ADC/LPCOMP 输入 | [13 empty] | 输入 | ADC总线 AIN1 | - | 无
6 | P0.02 AIN3 | GPIO | ADC/LPCOMP输入3 AIN3 | 无 | ADC/LPCOMP 输入 | [13 empty] | 输入 | ADC总线 AIN2 | - | 无
7 | P0.03 AIN4 | GPIO | ADC/LPCOMP输入4 AIN4 | 无 | ADC/LPCOMP 输入 | [13 empty] | 输入 | ADC总线 AIN3 | - | 无
8 | P0.04 AIN5 | GPIO | ADC/LPCOMP输入5 AIN5 | 无 | ADC/LPCOMP 输入 | [13 empty] | 输入 | ADC总线 AIN4 | - | 无
9 | P0.05 AIN6 | GPIO | ADC/LPCOMP输入6 AIN6 | 无 | ADC/LPCOMP 输入 | [13 empty] | 输入 | 电池电压采样 ADC For Battery | - | 无
10 | P0.06 AIN7 AFRE1 | GPIO | ADC/LPCOMP输入7 | ADC/LPCOMP参考输入1 | ADC/LPCOMP 输入或者其输入参考电压 | [13 empty] | 输出 | 锂电池供电控制 VDD_Li_EN | - | 无 |  | 高电平使能锂电池供电 低电平关闭锂电池
11 | P0.07 | GPIO | 无 | 无 | [14 empty] | 输出 | I2C0 SCL信号 | High | PullUp
12 | VDD | 电源输入 | 无 | 无 | Power Supply | [13 empty] | 输入 | POWER | - | -
13 | VSS | 电源 | 无 | 无 | Groud（地） | [13 empty] | - | GND | - | -
14 | P0.08 | GPIO | 无 | 无 | GPIO | [13 empty] | 输出 | I2C0 SDA信号 | High | PullUp
15 | P0.09 | GPIO | 无 | 无 | GPIO | [14 empty] | GPIO | High | PullUp
16 | P0.10 | GPIO | 无 | 无 | GPIO | [14 empty] | GPIO | High | PullUp
17 | P0.11 | GPIO | 无 | 无 | GPIO | [14 empty] | GPIO | High | PullUp
18 | P0.12 | GPIO | 无 | 无 | GPIO | [14 empty] | GPIO | High | PullUp
19 | P0.13 | GPIO | 无 | 无 | GPIO | [14 empty] | GPIO | High | PullUp
20 | P0.14 | GPIO | 无 | 无 | GPIO | [14 empty] | GPIO | High | PullUp
21 | P0.15 | GPIO | 无 | 无 | GPIO | [13 empty] | 输出 | SPI SCK for SPI Flash |  | 无
22 | P0.16 | GPIO | 无 | 无 | GPIO | [13 empty] | 输出 | SPI MOSI For SPI Flash
23 | SWDIO nRESET | RESET(低有效) | Debug接口 | 无 | DEBUG Interface | [14 empty] | SWD Debug IO/ RESET Key |  | PullUp |  | 内部有上拉
24 | SWDCLK | SWDCLK Debug时钟输入 | 无 | 无 | DEGUB Interface | [13 empty] | 输入 | SWD Debug Clock |  | PullUp |  | 内部有上拉
25 | P0.17 | GPIO | 无 | 无 | GPIO | [13 empty] | 输入 | SPI MISO for SPI Flash
26 | P0.18 | GPIO | 无 | 无 | GPIO | [13 empty] | 输出 | SPI Flash写保护 nSFLASH_WP | low | PullDown |  | R55 10K下拉
27 | P0.19 | GPIO | 无 | 无 | GPIO | [13 empty] | 输出 | I2C1 SCL 单总线 | High | PullUp
28 | P0.20 | GPIO | 无 | 无 | GPIO | [14 empty] | I2C1 SDA 单总线 | High | PullUp
29 | DEC2 | Power decoupling | 无 | 无 | 电源去耦用接口 | [13 empty] | - | 去耦电容
30 | VDD_PA | Power Output | 无 | 无 | Power supply output (+1.6 V) for on-chip RF power amp | [13 empty] | 输出
31 | ANT1 | RF | 无 | 无 | Differential antenna connection (TX and RX). | [13 empty] | 输出 | 天线
32 | ANT2 | RF | 无 | 无 | Differential antenna connection (TX and RX). | [13 empty] | 输出 | 天线
33 | VSS | 电源地 | 无 | 无 | Ground（0V） | [13 empty] | 输入 | POWER
34 | VSS | 电源地 | 无 | 无 | Ground（0V） | [13 empty] | 输入 | POWER
35 | AVDD | 模拟电源输入 | 无 | 无 | Analog Power supply | [13 empty] | 输入 | POWER
36 | AVDD | 模拟电源输入 | 无 | 无 | Analog Power supply | [13 empty] | 输入 | POWER
37 | XC1 | 晶振输入 | 无 | 无 | 16/32MHz晶振或外部16/32MHz时钟输入 | [13 empty] | 输入 | 16MHz晶振
38 | XC2 | 晶振输出 | 无 | 无 | 16/32MHz晶振输出 | [13 empty] | 输入 | 16MHz晶振
39 | DEC1 | Power decoupling | 无 | 无 | 电源去耦用接口 | [13 empty] | - | 去耦电容
40 | P0.21 | GPIO | 无 | 无 | GPIO | [13 empty] | 输出 | 外扩总线电源控制 VDD_CON_CTL |  |  |  | 高电平打开电源 低电平关闭电源
41 | P0.22 | GPIO | 无 | 无 | GPIO | [13 empty] | 输出 | 单总线芯片供电控制 VDD_1Wire_CTL |  |  |  | 高电平打开电源 低电平关闭电源
42 | P0.23 | GPIO | 无 | 无 | GPIO | [13 empty] | 输出 | SPI Flash供电控制 VDD_Flash_CTL |  |  |  | 高电平打开电源 低电平关闭电源
43 | P0.24 | GPIO | 无 | 无 | GPIO | [14 empty] | GPIO
44 | P0.25 | GPIO | 无 | 无 | GPIO | [14 empty] | GPIO
45 | P0.26 AIN0 XL2 | GPIO | ADC/LPCOMP输入0 | 32.768KHz晶振输出 | [15 empty] | GPIO
46 | P0.27 AIN1 XL1 | GPIO | ADC/LPCOMP输入1 | 32.768KHz晶振输入 | 32.768KHz晶振或外部32.768KHz时钟输入 | [14 empty] | GPIO
47 | P0.28 | GPIO | 无 | 无 | GPIO | [13 empty] | 输入 | 升级按键 | High | PullUp
48 | P0.29 | GPIO | 无 | 无 | GPIO | [13 empty] | 输出 | Debug LED1