## 目录
目录

## 电磁辐射
一、目的：
用来检测空气中的电磁辐射强度，为特殊人群提供参考信息。

## 毒性气体
一、目的

## 粉尘浓度
本来有找到另外一款SM-PWM-01A的传感器，但是没有找到DataSheet，所以就放弃使用。就不需要选型了。
GP2Y1010A粉尘检测传感器

## 温度
名称 | 精度（℃） | ADC分辨率 ℃/bits | 工作温度（℃） | 工作电压（V) | 功耗 | 转换时间 | 通信接口 | 封装 | 厂商 | 报价
AD595
LM35
MAX31855
MCP9700 | ±2(MCP9700A) ±4(MCP9700) | 10mV/℃ 19.5mV/℃ | -40~125 -40~150 | 2.3~5.5 3.1~5.5 | 6uA (typ.) |  | 电压输出 |  | MicroChip
TC74 | ±2(25~85℃) ±3(0~125℃) | 0.234/8 0.488/8 | -40~125 | 2.7~5.5 | 200uA(Operation) 5uA(shutdown) | 125ms | I2C | SOT-23/ TO-220 | MicroChip | ~5元
LM75AD LM75ADP | ±2 | 0.125/11 | -25~100 -55~125 | 2.8~5.5 | 1000uA(Operation) 35uA(shutdown) |  | I2C(400K) | SO8 MSOP8 | NXP | ~1元
SE95D SE95DP | ±1 | 0.03125/13 | -25~100 -55~125 | 2.8~3.6 | 1000uA(Operation) 7.5uA(shutdown) |  | I2C(400K) | SO8 MSOP8 | NXP | ~10元
SE98DP | ±2 | 0.125/11 | -20~125 | 3.0~3.6 | 250uA(Operation) 15uA(shutdown) |  | I2C(400K) | TSSOP8 | NXP | 淘宝很少卖，周立功有卖 | 8个地址 | DDR温度监控
NE1619 | ±3 | 1.0/8 | -55~125 | 2.8~5.5 | 500uA(Operation) 100uA(shutdown) |  | I2C(400K) | QSOP16 | NXP | 10~20
DS1631 | ±0.5(0~70℃） | 12Bits | -55~125 | 2.7~5.5 | 1mA | 750ms(MAX) | I2C(400K) |  | MicroChip | 8~10
DS1731 | ±0.5(-10~70℃） |  |  |  | 1mA |  |  |  | MicroChip | 10~35
TMP102 | ±2(-25~80℃） | 12Bis | -40~125 | 1.4~3.6 | 10uA |  | I2C |  | TI | 5~10
TMP103 | ±3(-40~125℃） | 12Bits | -40~125 | 1.4~3.6 | 1.5uA |  | I2C |  | TI | 5~10 | 8个地址
目前暂定TI的TMP103芯片
低功耗且有8个I2C地址。
Note on A2: gan0ling: 非I2C通信，不考虑