## 电源方案选择
一、相关引脚介绍
可以分为如下类：
● | VDD | Input | 数字电源输入
● | AVDD | Input | 模拟电源输入
● | DEC |  | 内部LDO输出电源去耦用
● | DCC | Output | DC/DC模块滤波电路
● | VSS | Input | 电源地
● | VDD_PA | Output
二、nRF51822电源简介
nRF51系列芯片支持三种不同的电源输入方式：
● Internal DC/DC Converter
● Internal LDO
● Low Voltage Mode
1.Internal DC/DC输入方式
示意图如下（从Reference Manual中摘抄）
☆ DC/DC降压模块可通过内部DCDCEN寄存器使能或禁能
☆ DC/DC降压模块需要一个外部LC滤波电路，从DCC引脚接入
☆ AVDD和VDD在CPU内部直接连接，当DC/DC禁能时。这样会在VDD和AVDD之间引入一个阻值很小的串联电阻。
☆ DC/DC使用时机：
☆ 输入电压范围：
2.Internal LDO输入
示意图如下
☆ 注意与DC/DC输入方式的连接区别，DCDCEN寄存器禁能DC/DC模块。并且VDD和AVDD在芯片外部就相连。
☆ 输入电压范围：
3.Low Voltage模式
示意图如下
☆ 内部LDO被bypass，VDD直接给芯片内部供电。所以VDD必须确保稳定性。
☆ 输入电压范围：
△电源输入电压VDD Setup Time（最大值）
三、方案对比及选择
☆ 输入电压范围对比
△ 建议三种方式都留着位置，等板子做好后，调试下，看看哪种情况最省电。
△ 这三种方式，如果可以通过两个I/O口控制会更好。到时候可以动态切换。
四、电源草案
使用三种输入方式动态切换。ADC采样电池电量，决定使用哪一种方式。
□ 默认状态是哪种？或者寻找可以记住状态的开关？
□ 在开发板上测试切换
□ 计算功耗，如果功耗大，是否可以考虑预留直流电源接口（不使用电池）
□ 考虑IO电平。当VDD低于1.9V时，IO口最大才输出1.9+0.3=2.2V，正好是TTL电平的阀值。是否需要使用1.8V的器件？
☆ | 由于考虑到功耗和使用时间，电源准备使用可充电电池，输出为3~4.2V。使用DC/DC输入方式。
| TODO: | 上图中电感电容计算：
手册中并没有相关的计算，故推荐采用官方推荐值。
|  | L | 15nH+10uH
|  | C AVDD | 1.0uF
|  | C DEC2 | 100nF
|  | C DEC1 | 47nF
推荐选择2.7V。 如果使用锂电池供电，3.0--4.2V的锂电电压通过LDO降压为3.3V，压差最小为0.2V。假设设定锂电池最低输出电压为2.9V，则LDO输出为2.7V，此时锂电的最低放电电压已接近极限。
s
× 方案2：Low Power Comparator
☆ 三种方式动态切换可行性
● 切换顺序：Internal DC/DC → Internal LDO → Low Voltage
□ 动态切换是否会影响系统运行？必须Reset吗？Reset方式：POR？Soft Reset？WatchDog？
□ 电路上的设计：
■ 需要多少个IO？
● 从Internal LDO切换到Low Voltage模式，只需要将DEC2连接到VDD上。一个IO口
● 从DC/DC模式切换到Internal LDO模式，需要将AVDD连接到VDD上。一个IO口
综上，需要2个IO口。
□ 在从DC/DC模式切换到Internal LDO模式时，需要断开DCC外部的LC滤波电路吗？
□ 如何检测电压低于设定阀值了？从而可以切换模式？
DC/DC
Converter
DCDCEN
LDO
System Power
VDD
VDD
DCC
AVDD
DEC2
DEC1
VSS
VDD
VDD
GND
GND
GND
GND
需要IO控制断开吗？
IO控制
× 方案1： Power Supply supervisor 电源监控模块
0.1V滞后
只能从这四个电压值中选择
选择一个AIN管脚连接到VDD上
VDD和自己比较？
VDD本来就是要检测的目标，
再对比有何用？
☆ 方案3：ADC
任选一路
接高精度参考电源
输入电压的最高值？
电压检测方案探讨
电源切换示意图
锂电池电压监控 利用RF1822 power supervisor
TODO:
根据电源输入情况，选择一个合适的电压监控阀值

## 硬件模块化探讨
一、需求
○ 热拔插，自动侦测设备状态。是否有设备插入或拔出。
○ 自动识别传感器类型
○ 传感器模块上不希望使用MCU。如果能使用MCU，还不如直接集成到一块板子上。
二、拔插检测方案探讨
☆ | ADC检测模块的分压电阻。
…
☆ | 1-Wire总线方案
nRF51822
核心板
传感器模块1
传感器模块2
传感器模块n
R1
R2
Rn
VDD
ADC
R0
每个设备的分压电阻不同，这样，当插入/拔出不同设备后，ADC采样的电压值就不一样，从而可以识别出插入的何种类型的设备。也就是说设备ID可以用分压电阻决定。
△ 当设备启动时，就有设备连接，此时如何确保正确识别？
○当有一个设备连接时：
确保每个分压电阻值不同，就可以分辨出不同的设备，
即：Rn ≠ R1 ≠ R2 ... ≠ Rn-1 n为最大可插入设备数
○当有两个设备连接时：
在第一步的前提下，需确保任意两个设备并联出的电阻值不会与某个设备的电阻值相等；并且也不与其他任意两个的并联电阻值相等。
即：Rn ≠ ≠
※再往后推演，条件越来越复杂苛刻。感觉这种计算方法不太合适。
所以可以考虑将R0设计成动态电阻，更改几次R0的阻值，应该就可以计算出设备的连接情况。
○ 引入可变电阻R0的计算方法：
待完善
每个设备的分压电阻不同，这样，当插入/拔出不同设备后，ADC采样的电压值就不一样，从而可以识别出插入的何种类型的设备。也就是说设备ID可以用分压电阻决定。
△ 当设备启动时，就有设备连接，此时如何确保正确识别？
○当有一个设备连接时：
确保每个分压电阻值不同，就可以分辨出不同的设备，
即：Rn ≠ R1 ≠ R2 ... ≠ Rn-1 n为最大可插入设备数
○当有两个设备连接时：
在第一步的前提下，需确保任意两个设备并联出的电阻值不会与某个设备的电阻值相等；并且也不与其他任意两个的并联电阻值相等。
即：Rn ≠ (𝑹𝒊∗𝑹𝒋)/(𝑹𝒊+𝑹𝒋) (𝑹𝒊∗𝑹𝒋)/(𝑹𝒊+𝑹𝒋) ≠ (𝑹𝒎∗𝑹𝒏)/(𝑹𝒎+𝑹𝒏)
※再往后推演，条件越来越复杂苛刻。感觉这种计算方法不太合适。
所以可以考虑将R0设计成动态电阻，更改几次R0的阻值，应该就可以计算出设备的连接情况。
○ 引入可变电阻R0的计算方法：
待完善
动态可调电阻
nRF51822
核心板
1-Wire
Master
I2C
传感器模块1
传感器模块2
传感器模块n
1-Wire
EEPROM
1-Wire
EEPROM
1-Wire
EEPROM
保存如下信息：
● 采集的数据类型：比如PM2.5 温度等
● 通信地址信息
● 额外的配置信息，比如多久采集一次数据
插入检测方法：
基本上依靠1-wire的presence-detect机制来检测设备插入。可以设定每隔1~2分钟检测一次。