## 目录
目录
EnvMonitor System Overview
各模块功能简介

## EnvMonitor整体功能拆分
一、EnvMonitor系统功能划分简图
上图中的方块表示系统中的一个功能模块，负责处理某些特定的事情。各模块之间的虚线表示模块之间的依赖关系
根据项目情况，将系统拆分为22个子模块，每个模块的介绍及功能如下
二、各模块功能简介
1.Bootloader模块
●判断系统有效性，并启动系统主模块Main。
计算固件的校验码，并跟Flash中保存的校验码比较。若一致，则启动Main模块。如果不一致，则尝试启动保存在SPI Flash中的固件。
若两个固件都无效，则调用SystemDebug模块提示用户启动失败。
●升级系统固件。
如果在启动Main模块之前，用户押按Boot按键，则进入升级模式。支持蓝牙和串口升级。
固件在NRF51822 Internal Flash和外部SPI Flash中各保存一份。这样做为了防止升级失败后，系统无法正常启动。
2.PinMuxCfg模块
负责记录每个管脚的功能，比如串口的TX使用哪个管脚。
讨论：是否提供动态切换的功能？
3.SystemDebug模块
系统调试模块，负责系统调试信息输出。输出方式有三种：
●串口输出
●蓝牙输出
●彩色LED灯：通过两个彩色LED灯的不同颜色和不同频率，来提示系统运行情况。
4.Main模块
●调用Initializer模块，初始化系统所有子模块；
●启动Scheduler模块，开始所有系统服务。系统有四个服务：
＊传感器状态监测服务：由SensorManager模块提供。主要提供如下功能：
○ 负责SensorBoard拔插检测；
○ SensorBoard配置信息读取解析，并将SensorBoard的状态写入到SPI Flash中；
○ 向数据采集服务注册或注销传感器采集请求。
＊数据采集服务：从传感器采集数据，并保存到SPI Flash中。由SensorCapture模块提供。
○ 根据数据采集请求队列中的请求，向相应传感器发送采集命令采集数据；
○ 将采集来的数据转换为实际物理量，并保存到SPI Flash中。
＊数据上传服务：将保存在SPI Flash中的数据上传给server，由SensorUpload模块提供。
＊数据查询服务：分析用户从蓝牙或者串口发送过来的查询命令，并将结果返回。由SensorQuery模块提供
5.Scheduler模块
负责任务调度。时分复用，优先级排序。
讨论：如何在Nordic SDK的基础上实现scheudler
6.Initializer模块
负责系统所有子模块的初始化任务（除了Main模块和Bootloader模块）
讨论：如何简单且统一得初始化所有模块？
7.I2C Driver模块
提供访问I2C总线的函数。
8.SPI Driver模块
操作SPI总线的函数。
9.ADC Driver模块
从ADC总线上读取传感器数据
10.GPIO Driver模块
操作GPIO的函数的总和
11.UART Driver模块
操作串口的模块
12.BLE Services Driver模块
抽象Nordic BLE Stack提供的服务，提供统一简单的接口给其他模块使用
13.oneWire Driver模块
单总线驱动模块。
14.SPI FlashDriver模块
管理SPI Flash设备，抽象出统一的Flash读写函数
15.DataCapture模块
数据采集模块。抽象隔离I2C总线和ADC总线的差异，为其他模块提供统一接口。
16.DataStorage模块
数据管理模块，管理和组织所有SPI Flash上的数据。
讨论：FATFS的可行性。主要限制是Internal Flash 和 SRAM的大小，寻找对内存和Flash要求都比较低的库。
17.BoardManager模块
SensorBoard管理模块，负责读取和解析SensorBoard的配置信息，并写入到SPI Flash中备份。同时，为SensorManager提供设备状态查询接口。
18.ConfigParser模块
SensorBoard配置信息解析模块，对其他模块隐藏板子的配置信息存储方式及每个字节的含义。
19.SensorManager模块
定时查询SensorBoard的连接情况，实时更新存储在Flash中的SensorBoard的状态信息。并向SensorCapture服务注册数据采集请求
20.SensorCapture模块
数据采集模块。按照指定的频率从指定的传感器采集指定的数据。
21.SensorUpload模块
定时向Server发送采集到的传感器数据
22.SensorQuery模块
接收从串口或蓝牙发送的数据查询命令，执行并将结果返回给server。

## Sequence Diagram
一、用户升级
二、固件启动
三、

## Scheduler模块详细设计
一、方案探讨
预设的四个系统服务：
|  | 名称 | 优先级 | 运行周期(ms) | 备注
|  | SensorManager | 2 | 2000 | 考虑到实际应用时，用户动态插入采集板的概率很低，2分钟运行一次多有点多。
|  | SensorCapture | 1 | 100 | 采样频率尽量快，为了能较好的还原数据动态曲线，每秒采集10次数据
|  | SensorUploader | 3 | 1100 | 由于有本地数据备份，运行周期可以相对长一些，但是当存储空间不足时，应该缩减运行周期
|  | SensorQuery | 4 | 1300 | 每秒响应一次用户查询命令
SensorCapture
SensorUploader
SensorQuery
SensorManager
☆调度原理分析
基于Nordic SDK中app_timer实现四个服务的调度，先看下app_timer的实现
运行周期示意图