## Sheet1
NRF51822管脚配置表 QFN48封装
[8 empty] | nRF51822 DK |  |  |  | nRF51822 EK |  |  |  | nRF51822-mKIT |  |  |  | OpenCloudEvnMonitor
管脚位置 | 管脚名称 | 复用功能 1 | 复用功能 2 | 复用功能 3 | 描述 | 注意事项 | 输入/输出 | 用途 | 默认状态 | 上拉/下拉 | 输入/输出 | 用途 | 默认状态 | 上拉/下拉 | 输入/输出 | 用途 | 默认状态 | 上拉/下拉 | 输入/输出 | 用途 | 默认状态 | 上拉/下拉 | 其他考虑
1 | VDD | 电源输入 | 无 | 无 | 供电引脚 Power Supply
2 | DCC | 电源 | 无 | 无 | DC/DC output voltage to external LC filter.
3 | P0.30 | GPIO | 无 | 无 | 通用IO口
4 | P0.00 AREF0 | GPIO | ADC/LPCOMP参考输入 AREF0 | 无 | 模拟输入和低功耗比较器的输入参考电压
5 | P0.01 AIN2 | GPIO | ADC/LPCOMP输入2 AIN2 | 无 | ADC/LPCOMP 输入
6 | P0.02 AIN3 | GPIO | ADC/LPCOMP输入3 AIN3 | 无 | ADC/LPCOMP 输入
7 | P0.03 AIN4 | GPIO | ADC/LPCOMP输入4 AIN4 | 无 | ADC/LPCOMP 输入
8 | P0.04 AIN5 | GPIO | ADC/LPCOMP输入5 AIN5 | 无 | ADC/LPCOMP 输入
9 | P0.05 AIN6 | GPIO | ADC/LPCOMP输入6 AIN6 | 无 | ADC/LPCOMP 输入
10 | P0.06 AIN7 AFRE1 | GPIO | ADC/LPCOMP输入7 | ADC/LPCOMP参考输入1 | ADC/LPCOMP 输入或者其输入参考电压
11 | P0.07 | GPIO | 无 | 无
12 | VDD | 电源输入 | 无 | 无 | Power Supply
13 | VSS | 电源 | 无 | 无 | Groud（地）
14 | P0.08 | GPIO | 无 | 无 | GPIO
15 | P0.09 | GPIO | 无 | 无 | GPIO
16 | P0.10 | GPIO | 无 | 无 | GPIO
17 | P0.11 | GPIO | 无 | 无 | GPIO
18 | P0.12 | GPIO | 无 | 无 | GPIO
19 | P0.13 | GPIO | 无 | 无 | GPIO
20 | P0.14 | GPIO | 无 | 无 | GPIO
21 | P0.15 | GPIO | 无 | 无 | GPIO
22 | P0.16 | GPIO | 无 | 无 | GPIO
23 | SWDIO nRESET | RESET(低有效) | Debug接口 | 无 | DEBUG Interface
24 | SWDCLK | SWDCLK Debug时钟输入 | 无 | 无 | DEGUB Interface
25 | P0.17 | GPIO | 无 | 无 | GPIO
26 | P0.18 | GPIO | 无 | 无 | GPIO
27 | P0.19 | GPIO | 无 | 无 | GPIO
28 | P0.20 | GPIO | 无 | 无 | GPIO
29 | DEC2 | Power decoupling | 无 | 无 | 电源去耦用接口
30 | VDD_PA | Power Output | 无 | 无 | Power supply output (+1.6 V) for on-chip RF power amp
31 | ANT1 | RF | 无 | 无 | Differential antenna connection (TX and RX).
32 | ANT2 | RF | 无 | 无 | Differential antenna connection (TX and RX).
33 | VSS | 电源地 | 无 | 无 | Ground（0V）
34 | VSS | 电源地 | 无 | 无 | Ground（0V）
35 | AVDD | 模拟电源输入 | 无 | 无 | Analog Power supply
36 | AVDD | 模拟电源输入 | 无 | 无 | Analog Power supply
37 | XC1 | 晶振输入 | 无 | 无 | 16/32MHz晶振或外部16/32MHz时钟输入
38 | XC2 | 晶振输出 | 无 | 无 | 16/32MHz晶振输出
39 | DEC1 | Power decoupling | 无 | 无 | 电源去耦用接口
40 | P0.21 | GPIO | 无 | 无 | GPIO
41 | P0.22 | GPIO | 无 | 无 | GPIO
42 | P0.23 | GPIO | 无 | 无 | GPIO
43 | P0.24 | GPIO | 无 | 无 | GPIO
44 | P0.25 | GPIO | 无 | 无 | GPIO
45 | P0.26 AIN0 XL2 | GPIO | ADC/LPCOMP输入0 | 32.768KHz晶振输出
46 | P0.27 AIN1 XL1 | GPIO | ADC/LPCOMP输入1 | 32.768KHz晶振输入 | 32.768KHz晶振或外部32.768KHz时钟输入
47 | P0.28 | GPIO | 无 | 无 | GPIO
48 | P0.29 | GPIO | 无 | 无 | GPIO